## 地址表分配
配方部分 | 炭黑 | D[10]
| 油料2 | D[115]
| 硅烷 | D[150]
| 油料 | D[190]
| 药品 | D[260]
| 胶料 | D[300]
| 粉料 | D[440]

## IP地址
终炼320 | PLC | 192.168.1.61
| 工控机 | 192.168.1.71
母炼 | PLC | 192.168.1.121
| 工控机 | 192.168.1.145

## AB上辅机新
配方称量部分
炭黑称量 | D10
称量顺序 | 预定重量 | 快称值 | 预定重-提前量 | 预定重+误差 | 预定重-误差 | 斗号 | NO.
10 | 11 | 12 | 13 | 14 | 15 | 16 | 1 | 11000 | 11004 | 11008 | 11012 | 11016 | 11020 | 11024
17 | 18 | 19 | 20 | 21 | 22 | 23 | 2 | 11028 | 11032 | 11036 | 11040 | 11044 | 11048 | 11052
24 | 25 | 26 | 27 | 28 | 29 | 30 | 3 | 11056 | 11060 | 11064 | 11068 | 11072 | 11076 | 11080
31 | 32 | 33 | 34 | 35 | 36 | 37 | 4 | 11084 | 11088 | 11092 | 11096 | 11100 | 11104 | 11108
38 | 39 | 40 | 41 | 42 | 43 | 44 | 5 | 11112 | 11116 | 11120 | 11124 | 11128 | 11132 | 11136
45 | 46 | 47 | 48 | 49 | 50 | 51 | 6 | 11140 | 11144 | 11148 | 11152 | 11156 | 11160 | 11164
52 | 53 | 54 | 55 | 56 | 57 | 58 | 7 | 11168 | 11172 | 11176 | 11180 | 11184 | 11188 | 11192
59 | 60 | 61 | 62 | 63 | 64 | 65 | 8 | 11196 | 11200 | 11204 | 11208 | 11212 | 11216 | 11220
66 | 67 | 68 | 69 | 70 | 71 | 72 | 9 | 11224 | 11228 | 11232 | 11236 | 11240 | 11244 | 11248
73 | 74 | 75 | 76 | 77 | 78 | 79 | 10 | 11252 | 11256 | 11260 | 11264 | 11268 | 11272 | 11276
80 | 81 | 82 | 83 | 84 | 85 | 86 | 11 | 11280 | 11284 | 11288 | 11292 | 11296 | 11300 | 11304
87 | 88 | 89 | 90 | 91 | 92 | 93 | 12 | 11308 | 11312 | 11316 | 11320 | 11324 | 11328 | 11332
94 | 95 | 96 | 97 | 98 | 99 | 100 | 13 | 11336 | 11340 | 11344 | 11348 | 11352 | 11356 | 11360
101 | 102 | 103 | 104 | 105 | 106 | 107 | 14 | 11364 | 11368 | 11372 | 11376 | 11380 | 11384 | 11388
108 | 109 | 110 | 111 | 112 | 113 | 114 | 15 | 11392 | 11396 | 11400 | 11404 | 11408 | 11412 | 11416
油料二 | D115
称量顺序 | 预定重量 | 快称值 | 预定重-提前量 | 预定重+误差 | 预定重-误差 | 斗号 | NO.
115 | 116 | 117 | 118 | 119 | 120 | 121 | 1 | 14000 | 14004 | 14008 | 14012 | 14016 | 14020 | 14024
122 | 123 | 124 | 125 | 126 | 127 | 128 | 2 | 14028 | 14032 | 14036 | 14040 | 14044 | 14048 | 14052
129 | 130 | 131 | 132 | 133 | 134 | 135 | 3 | 14056 | 14060 | 14064 | 14068 | 14072 | 14076 | 14080
136 | 137 | 138 | 139 | 140 | 141 | 142 | 4 | 14084 | 14088 | 14092 | 14096 | 14100 | 14104 | 14108
143 | 144 | 145 | 146 | 147 | 148 | 149 | 5 | 14112 | 14116 | 14120 | 14124 | 14128 | 14132 | 14136
硅烷 | D150
称量顺序 | 预定重量 | 快称值 | 预定重-提前量 | 预定重+误差 | 预定重-误差 | 斗号 | NO.
150 | 151 | 152 | 153 | 154 | 155 | 156 | 1 | 19000 | 19004 | 19008 | 19012 | 19016 | 19020 | 19024
157 | 158 | 159 | 160 | 161 | 162 | 163 | 2 | 19028 | 19032 | 19036 | 19040 | 19044 | 19048 | 19052
164 | 165 | 166 | 167 | 168 | 169 | 170 | 3 | 19056 | 19060 | 19064 | 19068 | 19072 | 19076 | 19080
171 | 172 | 173 | 174 | 175 | 176 | 177 | 4 | 19084 | 19088 | 19092 | 19096 | 19100 | 19104 | 19108
178 | 179 | 180 | 181 | 182 | 183 | 184 | 5 | 19112 | 19116 | 19120 | 19124 | 19128 | 19132 | 19136
油料称量 | D190
称量顺序 | 预定重量 | 快称值 | 预定重-提前量 | 预定重+误差 | 预定重-误差 | 斗号 | NO.
190 | 191 | 192 | 193 | 194 | 195 | 196 | 1 | 13000 | 13004 | 13008 | 13012 | 13016 | 13020 | 13024
197 | 198 | 199 | 200 | 201 | 202 | 203 | 2 | 13028 | 13032 | 13036 | 13040 | 13044 | 13048 | 13052
204 | 205 | 206 | 207 | 208 | 209 | 210 | 3 | 13056 | 13060 | 13064 | 13068 | 13072 | 13076 | 13080
211 | 212 | 213 | 214 | 215 | 216 | 217 | 4 | 13084 | 13088 | 13092 | 13096 | 13100 | 13104 | 13108
218 | 219 | 220 | 221 | 222 | 223 | 224 | 5 | 13112 | 13116 | 13120 | 13124 | 13128 | 13132 | 13136
225 | 226 | 227 | 228 | 229 | 230 | 231 | 6 | 13140 | 13144 | 13148 | 13152 | 13156 | 13160 | 13164
232 | 233 | 234 | 235 | 236 | 237 | 238 | 7 | 13168 | 13172 | 13176 | 13180 | 13184 | 13188 | 13192
239 | 240 | 241 | 242 | 243 | 244 | 245 | 8 | 13196 | 13200 | 13204 | 13208 | 13212 | 13216 | 13220
246 | 247 | 248 | 249 | 250 | 251 | 252 | 9 | 13224 | 13228 | 13232 | 13236 | 13240 | 13244 | 13248
253 | 254 | 255 | 256 | 257 | 258 | 259 | 10 | 13252 | 13256 | 13260 | 13264 | 13268 | 13272 | 13276
药品称量 | D260
称量顺序 | 预定重量 | 快称值 | 预定重-提前量 | 预定重+误差 | 预定重-误差 | 斗号 | NO.
260 | 261 | 262 | 263 | 264 | 265 | 266 | 1 | 18000 | 18004 | 18008 | 18012 | 18016 | 18020 | 18024
267 | 268 | 269 | 270 | 271 | 272 | 273 | 2 | 18028 | 18032 | 18036 | 18040 | 18044 | 18048 | 18052
274 | 275 | 276 | 277 | 278 | 279 | 280 | 3 | 18056 | 18060 | 18064 | 18068 | 18072 | 18076 | 18080
281 | 282 | 283 | 284 | 285 | 286 | 287 | 4 | 18084 | 18088 | 18092 | 18096 | 18100 | 18104 | 18108
288 | 289 | 290 | 291 | 292 | 293 | 294 | 5 | 18112 | 18116 | 18120 | 18124 | 18128 | 18132 | 18136
胶料称量 | D300
称量顺序 | 预定重量 | 快称值 | 预定重-提前量 | 预定重+误差 | 预定重-误差 | 是否使用供胶机 | NO.
300 | 301 | 302 | 303 | 304 | 305 | 306 | 1 | 17000 | 17004 | 17008 | 17012 | 17016 | 17020 | 17024
307 | 308 | 309 | 310 | 311 | 312 | 313 | 2 | 17028 | 17032 | 17036 | 17040 | 17044 | 17048 | 17052
314 | 315 | 316 | 317 | 318 | 319 | 320 | 3 | 17056 | 17060 | 17064 | 17068 | 17072 | 17076 | 17080
321 | 322 | 323 | 324 | 325 | 326 | 327 | 4 | 17084 | 17088 | 17092 | 17096 | 17100 | 17104 | 17108
328 | 329 | 330 | 331 | 332 | 333 | 334 | 5 | 17112 | 17116 | 17120 | 17124 | 17128 | 17132 | 17136
335 | 336 | 337 | 338 | 339 | 340 | 341 | 6 | 17140 | 17144 | 17148 | 17152 | 17156 | 17160 | 17164
342 | 343 | 344 | 345 | 346 | 347 | 348 | 7 | 17168 | 17172 | 17176 | 17180 | 17184 | 17188 | 17192
349 | 350 | 351 | 352 | 353 | 354 | 355 | 8 | 17196 | 17200 | 17204 | 17208 | 17212 | 17216 | 17220
356 | 357 | 358 | 359 | 360 | 361 | 362 | 9 | 17224 | 17228 | 17232 | 17236 | 17240 | 17244 | 17248
363 | 364 | 365 | 366 | 367 | 368 | 369 | 10 | 17252 | 17256 | 17260 | 17264 | 17268 | 17272 | 17276
370 | 371 | 372 | 373 | 374 | 375 | 376 | 11 | 17280 | 17284 | 17288 | 17292 | 17296 | 17300 | 17304
377 | 378 | 379 | 380 | 381 | 382 | 383 | 12 | 17308 | 17312 | 17316 | 17320 | 17324 | 17328 | 17332
384 | 385 | 386 | 387 | 388 | 389 | 390 | 13 | 17336 | 17340 | 17344 | 17348 | 17352 | 17356 | 17360
391 | 392 | 393 | 394 | 395 | 396 | 397 | 14 | 17364 | 17368 | 17372 | 17376 | 17380 | 17384 | 17388
398 | 399 | 400 | 401 | 402 | 403 | 404 | 15 | 17392 | 17396 | 17400 | 17404 | 17408 | 17412 | 17416
405 | 406 | 407 | 408 | 409 | 410 | 411 | 16 | 17420 | 17424 | 17428 | 17432 | 17436 | 17440 | 17444
412 | 413 | 414 | 415 | 416 | 417 | 418 | 17 | 17448 | 17452 | 17456 | 17460 | 17464 | 17468 | 17472
419 | 420 | 421 | 422 | 423 | 424 | 425 | 18 | 17476 | 17480 | 17484 | 17488 | 17492 | 17496 | 17500
426 | 427 | 428 | 429 | 430 | 431 | 432 | 19 | 17504 | 17508 | 17512 | 17516 | 17520 | 17524 | 17528
433 | 434 | 435 | 436 | 437 | 438 | 439 | 20 | 17532 | 17536 | 17540 | 17544 | 17548 | 17552 | 17556
粉料称量 | D440
称量顺序 | 预定重量 | 快称值 | 预定重-提前量 | 预定重+误差 | 预定重-误差 | 斗号 | NO.
440 | 441 | 442 | 443 | 444 | 445 | 446 | 1 | 15000 | 15004 | 15008 | 15012 | 15016 | 15020 | 15024
447 | 448 | 449 | 450 | 451 | 452 | 453 | 2 | 15028 | 15032 | 15036 | 15040 | 15044 | 15048 | 15052
454 | 455 | 456 | 457 | 458 | 459 | 460 | 3 | 15056 | 15060 | 15064 | 15068 | 15072 | 15076 | 15080
461 | 462 | 463 | 464 | 465 | 466 | 467 | 4 | 15084 | 15088 | 15092 | 15096 | 15100 | 15104 | 15108
468 | 469 | 470 | 471 | 472 | 473 | 474 | 5 | 15112 | 15116 | 15120 | 15124 | 15128 | 15132 | 15136
475 | 476 | 477 | 478 | 479 | 480 | 481 | 6 | 15140 | 15144 | 15148 | 15152 | 15156 | 15160 | 15164
482 | 483 | 484 | 485 | 486 | 487 | 488 | 7 | 15168 | 15172 | 15176 | 15180 | 15184 | 15188 | 15192
489 | 490 | 491 | 492 | 493 | 494 | 495 | 8 | 15196 | 15200 | 15204 | 15208 | 15212 | 15216 | 15220
496 | 497 | 498 | 499 | 500 | 501 | 502 | 9 | 15224 | 15228 | 15232 | 15236 | 15240 | 15244 | 15248
503 | 504 | 505 | 506 | 507 | 508 | 509 | 10 | 15252 | 15256 | 15260 | 15264 | 15268 | 15272 | 15276
塑解剂（后加） | D1800
称量顺序 | 预定重量 | 快称值 | 预定重-提前量 | 预定重+误差 | 预定重-误差 | 斗号 | NO.
1800 | 1801 | 1802 | 1803 | 1804 | 1805 | 1806 | 1 | 16000 | 16004 | 16008 | 16012 | 16016 | 16020 | 16024
1807 | 1808 | 1809 | 1810 | 1811 | 1812 | 1813 | 2 | 16028 | 16032 | 16036 | 16040 | 16044 | 16048 | 16052
1814 | 1815 | 1816 | 1817 | 1818 | 1819 | 1820 | 3 | 16056 | 16060 | 16064 | 16068 | 16072 | 16076 | 16080
1821 | 1822 | 1823 | 1824 | 1825 | 1826 | 1827 | 4 | 16084 | 16088 | 16092 | 16096 | 16100 | 16104 | 16108
1828 | 1829 | 1830 | 1831 | 1832 | 1833 | 1834 | 5 | 16112 | 16116 | 16120 | 16124 | 16128 | 16132 | 16136
白炭黑称量 | D8000
称量顺序 | 预定重量 | 快称值 | 预定重-提前量 | 预定重+误差 | 预定重-误差 | 斗号 | NO.
8000 | 8001 | 8002 | 8003 | 8004 | 8005 | 8006 | 1 | 12000 | 12004 | 12008 | 12012 | 12016 | 12020 | 12024
8007 | 8008 | 8009 | 8010 | 8011 | 8012 | 8013 | 2 | 12028 | 12032 | 12036 | 12040 | 12044 | 12048 | 12052
8014 | 8015 | 8016 | 8017 | 8018 | 8019 | 8020 | 3 | 12056 | 12060 | 12064 | 12068 | 12072 | 12076 | 12080
8021 | 8022 | 8023 | 8024 | 8025 | 8026 | 8027 | 4 | 12084 | 12088 | 12092 | 12096 | 12100 | 12104 | 12108
8028 | 8029 | 8030 | 8031 | 8032 | 8033 | 8034 | 5 | 12112 | 12116 | 12120 | 12124 | 12128 | 12132 | 12136
8035 | 8036 | 8037 | 8038 | 8039 | 8040 | 8041 | 6 | 12140 | 12144 | 12148 | 12152 | 12156 | 12160 | 12164
8042 | 8043 | 8044 | 8045 | 8046 | 8047 | 8048 | 7 | 12168 | 12172 | 12176 | 12180 | 12184 | 12188 | 12192
8049 | 8050 | 8051 | 8052 | 8053 | 8054 | 8055 | 8 | 12196 | 12200 | 12204 | 12208 | 12212 | 12216 | 12220
8056 | 8057 | 8058 | 8059 | 8060 | 8061 | 8062 | 9 | 12224 | 12228 | 12232 | 12236 | 12240 | 12244 | 12248
8063 | 8064 | 8065 | 8066 | 8067 | 8068 | 8069 | 10 | 12252 | 12256 | 12260 | 12264 | 12268 | 12272 | 12276
8070 | 8071 | 8072 | 8073 | 8074 | 8075 | 8076 | 11 | 12280 | 12284 | 12288 | 12292 | 12296 | 12300 | 12304
8077 | 8078 | 8079 | 8080 | 8081 | 8082 | 8083 | 12 | 12308 | 12312 | 12316 | 12320 | 12324 | 12328 | 12332
8084 | 8085 | 8086 | 8087 | 8088 | 8089 | 8090 | 13 | 12336 | 12340 | 12344 | 12348 | 12352 | 12356 | 12360
8091 | 8092 | 8093 | 8094 | 8095 | 8096 | 8097 | 14 | 12364 | 12368 | 12372 | 12376 | 12380 | 12384 | 12388
8098 | 8099 | 8100 | 8101 | 8102 | 8103 | 8104 | 15 | 12392 | 12396 | 12400 | 12404 | 12408 | 12412 | 12416
下密炼药品称量 | D260
称量顺序 | 预定重量 | 快称值 | 预定重-提前量 | 预定重+误差 | 预定重-误差 | 斗号 | NO.
8105 | 8106 | 8107 | 8108 | 8109 | 8110 | 8111 | 1 | 18280 | 18284 | 18288 | 18292 | 18296 | 18300 | 18304
8112 | 8113 | 8114 | 8115 | 8116 | 8117 | 8118 | 2 | 18308 | 18312 | 18316 | 18320 | 18324 | 18328 | 18332
8119 | 8120 | 8121 | 8122 | 8123 | 8124 | 8125 | 3 | 18336 | 18340 | 18344 | 18348 | 18352 | 18356 | 18360
8126 | 8127 | 8128 | 8129 | 8130 | 8131 | 8132 | 4 | 18364 | 18368 | 18372 | 18376 | 18380 | 18384 | 18388
8133 | 8134 | 8135 | 8136 | 8137 | 8138 | 8139 | 5 | 18392 | 18396 | 18400 | 18404 | 18408 | 18412 | 18416
上密炼机工艺步30步 |  | 16进制
投料工艺编码 | 时间 | 温度 | 能量 | 控制方式 | 压力 | 转速 | 功率 | 密炼工艺编码 | 空转保持时间（不用） | No. | 投料工艺编码 | 时间 | 温度 | 能量 | 控制方式 | 压力 | 转速 | 功率 | 密炼工艺编码 | 空转保持时间（不用）
520 | 521 | 522 | 523 | 524 | 525 | 526 | 527 | 528 | 529 | 1 | 26000 | 26004 | 26008 | 26012 | 26016 | 26020 | 26024 | 26028 | 26032 | 26036
530 | 531 | 532 | 533 | 534 | 535 | 536 | 537 | 538 | 539 | 2 | 26040 | 26044 | 26048 | 26052 | 26056 | 26060 | 26064 | 26068 | 26072 | 26076
540 | 541 | 542 | 543 | 544 | 545 | 546 | 547 | 548 | 549 | 3 | 26080 | 26084 | 26088 | 26092 | 26096 | 26100 | 26104 | 26108 | 26112 | 26116
550 | 551 | 552 | 553 | 554 | 555 | 556 | 557 | 558 | 559 | 4 | 26120 | 26124 | 26128 | 26132 | 26136 | 26140 | 26144 | 26148 | 26152 | 26156
560 | 561 | 562 | 563 | 564 | 565 | 566 | 567 | 568 | 569 | 5 | 26160 | 26164 | 26168 | 26172 | 26176 | 26180 | 26184 | 26188 | 26192 | 26196
570 | 571 | 572 | 573 | 574 | 575 | 576 | 577 | 578 | 579 | 6 | 26200 | 26204 | 26208 | 26212 | 26216 | 26220 | 26224 | 26228 | 26232 | 26236
580 | 581 | 582 | 583 | 584 | 585 | 586 | 587 | 588 | 589 | 7 | 26240 | 26244 | 26248 | 26252 | 26256 | 26260 | 26264 | 26268 | 26272 | 26276
590 | 591 | 592 | 593 | 594 | 595 | 596 | 597 | 598 | 599 | 8 | 26280 | 26284 | 26288 | 26292 | 26296 | 26300 | 26304 | 26308 | 26312 | 26316
600 | 601 | 602 | 603 | 604 | 605 | 606 | 607 | 608 | 609 | 9 | 26320 | 26324 | 26328 | 26332 | 26336 | 26340 | 26344 | 26348 | 26352 | 26356
610 | 611 | 612 | 613 | 614 | 615 | 616 | 617 | 618 | 619 | 10 | 26360 | 26364 | 26368 | 26372 | 26376 | 26380 | 26384 | 26388 | 26392 | 26396
620 | 621 | 622 | 623 | 624 | 625 | 626 | 627 | 628 | 629 | 11 | 26400 | 26404 | 26408 | 26412 | 26416 | 26420 | 26424 | 26428 | 26432 | 26436
630 | 631 | 632 | 633 | 634 | 635 | 636 | 637 | 638 | 639 | 12 | 26440 | 26444 | 26448 | 26452 | 26456 | 26460 | 26464 | 26468 | 26472 | 26476
640 | 641 | 642 | 643 | 644 | 645 | 646 | 647 | 648 | 649 | 13 | 26480 | 26484 | 26488 | 26492 | 26496 | 26500 | 26504 | 26508 | 26512 | 26516
650 | 651 | 652 | 653 | 654 | 655 | 656 | 657 | 658 | 659 | 14 | 26520 | 26524 | 26528 | 26532 | 26536 | 26540 | 26544 | 26548 | 26552 | 26556
660 | 661 | 662 | 663 | 664 | 665 | 666 | 667 | 668 | 669 | 15 | 26560 | 26564 | 26568 | 26572 | 26576 | 26580 | 26584 | 26588 | 26592 | 26596
670 | 671 | 672 | 673 | 674 | 675 | 676 | 677 | 678 | 679 | 16 | 26600 | 26604 | 26608 | 26612 | 26616 | 26620 | 26624 | 26628 | 26632 | 26636
680 | 681 | 682 | 683 | 684 | 685 | 686 | 687 | 688 | 689 | 17 | 26640 | 26644 | 26648 | 26652 | 26656 | 26660 | 26664 | 26668 | 26672 | 26676
690 | 691 | 692 | 693 | 694 | 695 | 696 | 697 | 698 | 699 | 18 | 26680 | 26684 | 26688 | 26692 | 26696 | 26700 | 26704 | 26708 | 26712 | 26716
700 | 701 | 702 | 703 | 704 | 705 | 706 | 707 | 708 | 709 | 19 | 26720 | 26724 | 26728 | 26732 | 26736 | 26740 | 26744 | 26748 | 26752 | 26756
710 | 711 | 712 | 713 | 714 | 715 | 716 | 717 | 718 | 719 | 20 | 26760 | 26764 | 26768 | 26772 | 26776 | 26780 | 26784 | 26788 | 26792 | 26796
720 | 721 | 722 | 723 | 724 | 725 | 726 | 727 | 728 | 729 | 21 | 26800 | 26804 | 26808 | 26812 | 26816 | 26820 | 26824 | 26828 | 26832 | 26836
730 | 731 | 732 | 733 | 734 | 735 | 736 | 737 | 738 | 739 | 22 | 26840 | 26844 | 26848 | 26852 | 26856 | 26860 | 26864 | 26868 | 26872 | 26876
740 | 741 | 742 | 743 | 744 | 745 | 746 | 747 | 748 | 749 | 23 | 26880 | 26884 | 26888 | 26892 | 26896 | 26900 | 26904 | 26908 | 26912 | 26916
750 | 751 | 752 | 753 | 754 | 755 | 756 | 757 | 758 | 759 | 24 | 26920 | 26924 | 26928 | 26932 | 26936 | 26940 | 26944 | 26948 | 26952 | 26956
760 | 761 | 762 | 763 | 764 | 765 | 766 | 767 | 768 | 769 | 25 | 26960 | 26964 | 26968 | 26972 | 26976 | 26980 | 26984 | 26988 | 26992 | 26996
770 | 771 | 772 | 773 | 774 | 775 | 776 | 777 | 778 | 779 | 26 | 27000 | 27004 | 27008 | 27012 | 27016 | 27020 | 27024 | 27028 | 27032 | 27036
780 | 781 | 782 | 783 | 784 | 785 | 786 | 787 | 788 | 789 | 27 | 27040 | 27044 | 27048 | 27052 | 27056 | 27060 | 27064 | 27068 | 27072 | 27076
790 | 791 | 792 | 793 | 794 | 795 | 796 | 797 | 798 | 799 | 28 | 27080 | 27084 | 27088 | 27092 | 27096 | 27100 | 27104 | 27108 | 27112 | 27116
800 | 801 | 802 | 803 | 804 | 805 | 806 | 807 | 808 | 809 | 29 | 27120 | 27124 | 27128 | 27132 | 27136 | 27140 | 27144 | 27148 | 27152 | 27156
810 | 811 | 812 | 813 | 814 | 815 | 816 | 817 | 818 | 819 | 30 | 27160 | 27164 | 27168 | 27172 | 27176 | 27180 | 27184 | 27188 | 27192 | 27196
配方称量参数（称量密炼分开为了连续配方）
上除尘回收加料时间 | 下除尘回收加料时间 | 排胶时间 | 备用 | [8 empty] | 投料工艺编码 | 传值 |  | 密炼工艺编码 | 传值 |  | 控制方式 | 传值
820 | 821 | 822 | 823 | [8 empty] | 投胶料 | 1 |  | 开加料门 | 1 |  | 时间 | 1
13160 | 13164 | 13168 | 13172 | [8 empty] | 注油料 | 2 |  | 关加料门 | 2 |  | 温度 | 2
[12 empty] | 投小料 | 4 |  | 开卸料门 | 4 |  | 能量 | 3
上密炼 | 排胶时间 | 恒温炼胶字符 2252~2256 |  |  |  |  | 恒温温度614 | ←*10发PLC |  |  |  | 投粉料 | 8 |  | 关卸料门 | 8 |  | 时间与温度 | 4
7650 | 7651 | 7652 | 7653 | 7654 | 7655 | 7656 | 7657 | 7658 | 7659 |  |  | 投炭黑 | 16 |  | 上顶栓浮动 | 16 |  | 时间或温度 | 5
27200 | 27204 | 27208 | 27212 | 27216 | 27220 | 27224 | 27228 | 27232 | 27236 |  |  | 注油料2 | 32 |  | 上顶栓中位 | 32 |  | 温度与能量 | 6
[12 empty] | 注硅烷 | 64 |  | 升上顶栓上到位 | 64 |  | 时间与能量 | 7
配方密炼参数（称量密炼分开为了连续配方） | [11 empty] | 投白炭黑 | 128 |  | 压上顶栓 | 128 |  | (时间或温度)与能量 | 8
[15 empty] | 保持 | 256 |  | (温度或能量)与时间 | 9
超温排胶 | 超时排胶 | 最低进胶温度 | 最高进胶温度 | 超温排胶最短时间 | 是否使用三区 | 混炼室 | 转子 | 卸料门 | 备用 | [5 empty] | 上顶栓清扫 | 512 |  | (时间或能量)与温度 | 10
830 | 831 | 832 | 833 | 834 | 835 | 836 | 837 | 838 | 839 | [5 empty] | 恒温炼胶 | 1024 |  | 时间与温度与能量 | 11
29000 | 29004 | 29008 | 29012 | 29016 | 29020 | 29024 | 29028 | 29032 | 29036 | [8 empty] | 同时执行 | 12
[5 empty] | 1启用 | 发送乘以10 | [11 empty] | 配方结束 | 13
发送标志
（发送时 置‘1111’，发送结束 置‘0000’）密炼和塑解剂交换位置
炭黑 | 炭黑2 | 油料 | 油料2 | 粉料 | 塑解剂 | 胶料 | 药品 | 硅烷 | 密炼 | 下药品
840 | 841 | 842 | 843 | 844 | 845 | 846 | 847 | 848 | 849 | 829
29900 | 29904 | 29908 | 29912 | 29916 | 29920 | 29924 | 29928 | 29932 | 29936 | 29940
报表回采 | 16进制
实时表格重量 | ‘重量’为单料称量的实时重量，‘序号’由两位数字构成，十位数字是称量次数【1-9】，个位是当前次数里的称量顺序【1-9】
炭黑 |  | 油料 |  | 胶料 |  | 硅烷 |  | 药品
重量 | 序号 | 重量 | 序号 | 重量 | 序号 | 重量 | 序号 | 重量 | 序号
850 | 851 | 852 | 853 | 854 | 855 | 856 | 857 | 858 | 859
400 | 404 | 416 | 420 | 448 | 452 | 464 | 468 | 456 | 460
油料2 |  | 粉料 |  | 塑解剂 |  | 白炭黑 |  | 下药品
重量 | 序号 | 重量 | 序号 | 重量 | 序号 | 重量 | 序号 | 重量 | 序号
860 | 861 | 862 | 863 | 864 | 865 | 866 | 867 | 868 | 869
424 | 428 | 432 | 436 | 440 | 444 | 408 | 412 | 472 | 476
报表称量部分 | D880 | 先序号后重量 | ‘序号’由两位数字构成，十位数字是称量次数【1-9】，个位是当前次数里的称量顺序【1-9】
炭黑 | 白炭黑 | 油料 | 油料2 | 粉料 | 粉料2 | 胶料 | 药品 | 硅烷 | 下药品
880 | 904 | 928 | 952 | 976 | 1000 | 1024 | 1850 | 1874 | 1898
30000 | 30100 | 30200 | 30300 | 30400 | 30500 | 30600 | 30700 | 30800 | 30900
混炼部分D1040 | [5 empty] | 0101
101
时间 | 温度 | 能量 | 压力 | 转速 | 功率 | 反应量 | 密炼工艺步序 | 反应量 | NO.
1040 | 1041 | 1042 | 1043 | 1044 | 1045 | 1046 | 0101 |  | 1 | 15000 | 15004 | 15008 | 15012 | 15016 | 15020 | 15024
1047 | 1048 | 1049 | 1050 | 1051 | 1052 | 1053 | 0201 |  | 2 | 15028 | 15032 | 15036 | 15040 | 15044 | 15048 | 15052
1054 | 1055 | 1056 | 1057 | 1058 | 1059 | 1060 | 0301 |  | 3 | 15056 | 15060 | 15064 | 15068 | 15072 | 15076 | 15080
1061 | 1062 | 1063 | 1064 | 1065 | 1066 | 1067 | 0401 |  | 4 | 15084 | 15088 | 15092 | 15096 | 15100 | 15104 | 15108
1068 | 1069 | 1070 | 1071 | 1072 | 1073 | 1074 | 0501 |  | 5 | 15112 | 15116 | 15120 | 15124 | 15128 | 15132 | 15136
1075 | 1076 | 1077 | 1078 | 1079 | 1080 | 1081 | 0601 |  | 6 | 15140 | 15144 | 15148 | 15152 | 15156 | 15160 | 15164
1082 | 1083 | 1084 | 1085 | 1086 | 1087 | 1088 | 0701 |  | 7 | 15168 | 15172 | 15176 | 15180 | 15184 | 15188 | 15192
1089 | 1090 | 1091 | 1092 | 1093 | 1094 | 1095 | 0200 |  | 8 | 15196 | 15200 | 15204 | 15208 | 15212 | 15216 | 15220
1096 | 1097 | 1098 | 1099 | 1100 | 1101 | 1102 | 0901 |  | 9 | 15224 | 15228 | 15232 | 15236 | 15240 | 15244 | 15248
1103 | 1104 | 1105 | 1106 | 1107 | 1108 | 1109 | 1001 |  | 10 | 15252 | 15256 | 15260 | 15264 | 15268 | 15272 | 15276
1110 | 1111 | 1112 | 1113 | 1114 | 1115 | 1116 | 1101 |  | 11 | 15280 | 15284 | 15288 | 15292 | 15296 | 15300 | 15304
1117 | 1118 | 1119 | 1120 | 1121 | 1122 | 1123 | 1201 |  | 12 | 15308 | 15312 | 15316 | 15320 | 15324 | 15328 | 15332
1124 | 1125 | 1126 | 1127 | 1128 | 1129 | 1130 | 1301 |  | 13 | 15336 | 15340 | 15344 | 15348 | 15352 | 15356 | 15360
1131 | 1132 | 1133 | 1134 | 1135 | 1136 | 1137 | 1401 |  | 14 | 15364 | 15368 | 15372 | 15376 | 15380 | 15384 | 15388
1138 | 1139 | 1140 | 1141 | 1142 | 1143 | 1144 | 1501 |  | 15 | 15392 | 15396 | 15400 | 15404 | 15408 | 15412 | 15416
1145 | 1146 | 1147 | 1148 | 1149 | 1150 | 1151 | 1601 |  | 16 | 15420 | 15424 | 15428 | 15432 | 15436 | 15440 | 15444
1152 | 1153 | 1154 | 1155 | 1156 | 1157 | 1158 | 1701 |  | 17 | 15448 | 15452 | 15456 | 15460 | 15464 | 15468 | 15472
1159 | 1160 | 1161 | 1162 | 1163 | 1164 | 1165 | 1801 |  | 18 | 15476 | 15480 | 15484 | 15488 | 15492 | 15496 | 15500
1166 | 1167 | 1168 | 1169 | 1170 | 1171 | 1172 | 1901 |  | 19 | 15504 | 15508 | 15512 | 15516 | 15520 | 15524 | 15528
1173 | 1174 | 1175 | 1176 | 1177 | 1178 | 1179 | 2001 |  | 20 | 15532 | 15536 | 15540 | 15544 | 15548 | 15552 | 15556
1180 | 1181 | 1182 | 1183 | 1184 | 1185 | 1186 | 2101 |  | 21 | 15560 | 15564 | 15568 | 15572 | 15576 | 15580 | 15584
1187 | 1188 | 1189 | 1190 | 1191 | 1192 | 1193 | 2201 |  | 22 | 15588 | 15592 | 15596 | 15600 | 15604 | 15608 | 15612
1194 | 1195 | 1196 | 1197 | 1198 | 1199 | 1200 | 2301 |  | 23 | 15616 | 15620 | 15624 | 15628 | 15632 | 15636 | 15640
1201 | 1202 | 1203 | 1204 | 1205 | 1206 | 1207 | 2401 |  | 24 | 15644 | 15648 | 15652 | 15656 | 15660 | 15664 | 15668
1208 | 1209 | 1210 | 1211 | 1212 | 1213 | 1214 | 2501 |  | 25 | 15672 | 15676 | 15680 | 15684 | 15688 | 15692 | 15696
1215 | 1216 | 1217 | 1218 | 1219 | 1220 | 1221 | 2601 |  | 26 | 15700 | 15704 | 15708 | 15712 | 15716 | 15720 | 15724
1222 | 1223 | 1224 | 1225 | 1226 | 1227 | 1228 | 2701 |  | 27 | 15728 | 15732 | 15736 | 15740 | 15744 | 15748 | 15752
1229 | 1230 | 1231 | 1232 | 1233 | 1234 | 1235 | 2801 |  | 28 | 15756 | 15760 | 15764 | 15768 | 15772 | 15776 | 15780
1236 | 1237 | 1238 | 1239 | 1240 | 1241 | 1242 | 2901 |  | 29 | 15784 | 15788 | 15792 | 15796 | 15800 | 15804 | 15808
1243 | 1244 | 1245 | 1246 | 1247 | 1248 | 1249 | 3001 |  | 30 | 15812 | 15816 | 15820 | 15824 | 15828 | 15832 | 15836
数据回采
重量部分 |  |  |  | 车数 |  |  |  | 上密炼机 |  |  |  | 炭黑时间1 | 1310 | 1240
炭黑重量 | 1250 | 1000 |  | 炭黑设定车数 | 1270 | 1080 |  | 班次 | 1290 | 1160 |  | 炭黑时间2 | 1311 | 1244
炭黑中间重量 | 1251 | 1004 |  | 炭黑2设定车数 | 1271 | 1084 |  | 配方号 | 1291 | 1164 |  | 炭黑时间3 | 1312 | 1248
炭黑2重量 | 1252 | 1008 |  | 油料设定车数 | 1272 | 1088 |  | 设定车数 | 1292 | 1168 |  | 加油时间1 | 1313 | 1252
炭黑2中间斗重量 | 1253 | 1012 |  | 油料2设定车数 | 1273 | 1092 |  | 随机数 | 1293 | 1172 |  | 加油时间2 | 1314 | 1256
油料重量 | 1254 | 1016 |  | 粉料设定车数 | 1274 | 1096 |  | 温度 | 1294 | 1176 |  | 加油时间3 | 1315 | 1260
油料中间斗重量 | 1255 | 1020 |  | 粉料2设定车数 | 1275 | 1100 |  | 功率 | 1295 | 1180 |  | 硅烷时间1 | 1316 | 1264
油料2重量 | 1256 | 1024 |  | 胶料设定车数 | 1276 | 1104 |  | 压力 | 1296 | 1184 |  | 硅烷时间2 | 1317 | 1268
油料2中间斗重量 | 1257 | 1028 |  | 药品设定车数 | 1277 | 1108 |  | 转速 | 1297 | 1188 |  | 硅烷时间3 | 1318 | 1272
粉料重量 | 1258 | 1032 |  | 硅烷设定车数 | 1278 | 1112 |  | 能量 | 1298 | 1192 |  | 油料2时间1 | 1319 | 1276
粉料中间斗重量 | 1259 | 1036 |  | 密炼设定车数 | 1279 | 1116 |  | 时间（分步） | 1299 | 1196 |  | 油料2时间2 | 1320 | 1280
胶料重量 | 1260 | 1040 |  | 炭黑实际车数 | 1280 | 1120 |  | 胶双屏重量 | 1300 | 1200 | （16进制） | 油料2时间3 | 1321 | 1284
药品重量 | 1261 | 1044 |  | 炭黑2实际车数 | 1281 | 1124 |  | 胶料称量顺序 | 1301 | 1204 |  | 三区温控温度1 | 1322 | 1288
硅烷重量 | 1262 | 1048 |  | 油料实际车数 | 1282 | 1128 |  | 电压 | 1302 | 1208 |  | 三区温控温度2 | 1323 | 1292
塑解剂重量 | 1263 | 1052 |  | 油料2实际车数 | 1283 | 1132 |  | 备用 | 1303 | 1212 |  | 三区温控温度3 | 1324 | 1296
自动校秤结束信号 | 1264 | 1056 |  | 粉料实际车数 | 1284 | 1136 |  | 反应量 | 1304 | 1216 |  | 密炼机温度2(temp top2) | 1325 | 1300
自动校秤开始信号 | 1265 | 1060 |  | 塑解剂实际车数 | 1285 | 1140 |  | 电流 | 1305 | 1220 |  | 密炼机温度3(end frame) | 1326 | 1304
连续配方（称量） | 1266 | 1064 |  | 胶料实际车数 | 1286 | 1144 |  | 排胶温度 | 1306 | 1224 |  | 药品(下)重量 | 1327 | 1308
连续配方（密炼） | 1267 | 1068 |  | 药品实际车数 | 1287 | 1148 |  | 排胶功率 | 1307 | 1228 |  | 药品(下)设定车数 | 1328 | 1312
密炼机实时栓位(0~2700) | 1268 | 1072 |  | 硅烷实际车数 | 1288 | 1152 |  | 排胶压力 | 1308 | 1232 |  | 药品(下)实际车数 | 1329 | 1316
| 1269 | 1076 |  | 密炼实际车数 | 1289 | 1156 |  | 排胶能量 | 1309 | 1236 |  | 密炼机（下）实际车数 | 1330 | 1320
[12 empty] | 备用(胶料扫描防错) | 1331 | 1324
[12 empty] | 备用(小药扫描防错) | 1332 | 1328
[13 empty] | 1333 | 1332
炭黑自动 |  | D[1340].0 | 600 |  | 炭黑2自动 |  | D[1340].8 | 608 |  | 油料自动 |  | D[1341].0 | 616
炭黑超差 |  | D[1340].1 | 601 |  | 炭黑2超差 |  | D[1340].9 | 609 |  | 油料超差 |  | D[1341].1 | 617
炭黑正负号(1正0负) |  | D[1340].2 | 602 |  | 炭黑2正负号 |  | D[1340].10 | 610 |  | 油料正负号 |  | D[1341].2 | 618
炭黑称好 |  | D[1340].3 | 603 |  | 炭黑2称好 |  | D[1340].11 | 611 |  | 油料称好 |  | D[1341].3 | 619
炭黑开始称量 |  | D[1340].4 | 604 |  | 炭黑2开始称量 |  | D[1340].12 | 612 |  | 油料开始称量 |  | D[1341].4 | 620
炭黑中间斗有料 |  | D[1340].5 | 605 |  | 炭黑2中间斗有料 |  | D[1340].13 | 613 |  | 油料中间斗有料 |  | D[1341].5 | 621
炭黑中间斗正负号 |  | D[1340].6 | 606 |  | 炭黑2中间斗正负号 |  | D[1340].14 | 614 |  |  |  | D[1341].6 | 622
|  | D[1340].7 | 607 |  |  |  | D[1340].15 | 615 |  |  |  | D[1341].7 | 623
油料2自动 |  | D[1341].8 | 624 |  | 粉料自动 |  | D[1342].0 | 632 |  | 粉料2自动 |  | D[1342].8 | 640
油料2超差 |  | D[1341].9 | 625 |  | 粉料超差 |  | D[1342].1 | 633 |  | 粉料2超差 |  | D[1342].9 | 641
油料2正负号(1正0负) |  | D[1341].10 | 626 |  | 粉料正负号 |  | D[1342].2 | 634 |  | 粉料2正负号 |  | D[1342].10 | 642
油料2称好 |  | D[1341].11 | 627 |  | 粉料称好 |  | D[1342].3 | 635 |  | 粉料2称好 |  | D[1342].11 | 643
油料2开始称量 |  | D[1341].12 | 628 |  | 粉料开始称量 |  | D[1342].4 | 636 |  | 粉料2开始称量 |  | D[1342].12 | 644
油料2中间斗有料 |  | D[1341].13 | 629 |  | 粉料中间斗有料 |  | D[1342].5 | 637 |  | 粉料2中间斗有料 |  | D[1342].13 | 645
判断设备是否断电用于发送加料参数 |  | D[1341].14 | 630 |  | 粉料中间斗正负号 |  | D[1342].6 | 638 |  | 粉料2中间斗正负号 |  | D[1342].14 | 646
|  | D[1341].15 | 631 |  |  |  | D[1342].7 | 639 |  |  |  | D[1342].15 | 647
胶料自动 |  | D[1343].0 | 648 |  | 药品自动 |  | D[1343].8 | 656 |  | 硅烷自动 |  | D[1344].0 | 664
胶料超差 |  | D[1343].1 | 649 |  | 药品超差 |  | D[1343].9 | 657 |  | 硅烷超差 |  | D[1344].1 | 665
胶料正负号(1正0负) |  | D[1343].2 | 650 |  | 药品正负号 |  | D[1343].10 | 658 |  | 硅烷正负号 |  | D[1344].2 | 666
胶料称好 |  | D[1343].3 | 651 |  | 药品称好 |  | D[1343].11 | 659 |  | 硅烷2称好 |  | D[1344].3 | 667
胶料开始称量 |  | D[1343].4 | 652 |  | 药品开始称量 |  | D[1343].12 | 660 |  | 硅烷开始称量 |  | D[1344].4 | 668
胶料备料皮带有料 |  | D[1343].5 | 653 |  |  |  | D[1343].13 | 661 |  | 硅烷中间斗有料 |  | D[1344].5 | 669
胶料秤第二屏屏正负号(1正0负) |  | D[1343].6 | 654 |  | 备用（卸料位光电1） |  | D[1343].14 | 662 |  |  |  | D[1344].6 | 670
胶料秤翻屏信号 |  | D[1343].7 | 655 |  | 备用（卸料位光电2） |  | D[1343].15 | 663 |  |  |  | D[1344].7 | 671
上顶栓高位 |  | D[1344].8 | 672 |  | 混炼手动 |  | D[1345].0 | 680 |  | 混炼手动(下密炼机) |  | D[1345].8 | 688 | 如果被占用可 使用1356
上顶栓中位 |  | D[1344].9 | 673 |  | 混炼自动 |  | D[1345].1 | 681 |  | 混炼自动(下密炼机) |  | D[1345].9 | 689
上顶栓低位 |  | D[1344].10 | 674 |  | 密炼机运行 |  | D[1345].2 | 682 |  | 密炼机运行(下密炼机) |  | D[1345].10 | 690
加料门开 |  | D[1344].11 | 675 |  | 密炼机报警 |  | D[1345].3 | 683 |  | 密炼机报警(下密炼机) |  | D[1345].11 | 691
加料门关 |  | D[1344].12 | 676 |  | 挤出机运行 |  | D[1345].4 | 684 |  | 下顶栓开(下密炼机) |  | D[1345].12 | 692
请求排胶 |  | D[1344].13 | 677 |  | 上辅机报警 |  | D[1345].5 | 685 |  | 下顶栓关(下密炼机) |  | D[1345].13 | 693
下顶栓开 |  | D[1344].14 | 678 |  | 挤出机报警 |  | D[1345].6 | 686 |  | 备用（升降机在线离线） |  | D[1345].14 | 694
下顶栓关 |  | D[1344].15 | 679 |  |  |  | D[1345].7 | 687 |  | 备用（小药进料门开关） |  | D[1345].15 | 695
投料带电机 |  | D[1346].0 | 696 |  | 加1号炭黑 |  | D[1346].8 | 704 |  | 加9号炭黑 |  | D[1347].0 | 712
胶料秤电机 |  | D[1346].1 | 697 |  | 加2号炭黑 |  | D[1346].9 | 705 |  | 加10号炭黑 |  | D[1347].1 | 713
供胶机1电机 |  | D[1346].2 | 698 |  | 加3号炭黑 |  | D[1346].10 | 706 |  | 塑解剂光电开关 |  | D[1347].2 | 714
供胶机2电机 |  | D[1346].3 | 699 |  | 加4号炭黑 |  | D[1346].11 | 707 |  | 小药秤光电开关 |  | D[1347].3 | 715
投料带光电开关 |  | D[1346].4 | 700 |  | 加5号炭黑 |  | D[1346].12 | 708 |  | 炭黑加1号回收螺旋 |  | D[1347].4 | 716
胶料秤光电开关 |  | D[1346].5 | 701 |  | 加6号炭黑 |  | D[1346].13 | 709 |  | 炭黑加2号回收螺旋 |  | D[1347].5 | 717
胶料秤双屏正负号 |  | D[1346].6 | 702 |  | 加7号炭黑 |  | D[1346].14 | 710 |  | 塑解剂电机 |  | D[1347].6 | 718
胶料秤翻屏信号 |  | D[1346].7 | 703 |  | 加8号炭黑 |  | D[1346].15 | 711 |  | 小药秤电机 |  | D[1347].7 | 719
卸炭黑 |  | D[1347].8 | 720 |  | 加1号炭黑2 |  | D[1348].0 | 728 |  | 加9号炭黑2 |  | D[1348].8 | 736
投炭黑 |  | D[1347].9 | 721 |  | 加2号炭黑2 |  | D[1348].1 | 729 |  | 加10号炭黑2 |  | D[1348].9 | 737
炭黑秤隔气阀 |  | D[1347].10 | 722 |  | 加3号炭黑2 |  | D[1348].2 | 730 |  |  |  | D[1348].10 | 738
炭黑秤中间斗隔气阀 |  | D[1347].11 | 723 |  | 加4号炭黑2 |  | D[1348].3 | 731 |  |  |  | D[1348].11 | 739
炭黑秤返气阀 |  | D[1347].12 | 724 |  | 加5号炭黑2 |  | D[1348].4 | 732 |  |  |  | D[1348].12 | 740
炭黑中间斗返气阀 |  | D[1347].13 | 725 |  | 加6号炭黑2 |  | D[1348].5 | 733 |  |  |  | D[1348].13 | 741
炭黑排错位 |  | D[1347].14 | 726 |  | 加7号炭黑2 |  | D[1348].6 | 734 |  | 炭黑2加1号回收螺旋 |  | D[1348].14 | 742
|  | D[1347].15 | 727 |  | 加8号炭黑2 |  | D[1348].7 | 735 |  | 炭黑2加2号回收螺旋 |  | D[1348].15 | 743
卸炭黑2 |  | D[1349].0 | 744 |  | 加1号粉料 |  | D[1349].8 | 752 |  | 卸粉料 |  | D[1350].0 | 760
投炭黑2 |  | D[1349].1 | 745 |  | 加2号粉料 |  | D[1349].9 | 753 |  | 投粉料 |  | D[1350].1 | 761
炭黑秤2隔气阀 |  | D[1349].2 | 746 |  | 加3号粉料 |  | D[1349].10 | 754 |  | 粉料秤隔气阀 |  | D[1350].2 | 762
炭黑2秤中间斗隔气阀 |  | D[1349].3 | 747 |  | 加4号粉料 |  | D[1349].11 | 755 |  | 粉料秤中间斗隔气阀 |  | D[1350].3 | 763
炭黑2秤返气阀 |  | D[1349].4 | 748 |  | 加5号粉料 |  | D[1349].12 | 756 |  | 粉料秤返气阀 |  | D[1350].4 | 764
炭黑2中间斗返气阀 |  | D[1349].5 | 749 |  | 加6号粉料 |  | D[1349].13 | 757 |  | 粉料中间斗返气阀 |  | D[1350].5 | 765
炭黑2排错位 |  | D[1349].6 | 750 |  | 加7号粉料 |  | D[1349].14 | 758 |  | 粉料排错位 |  | D[1350].6 | 766
|  | D[1349].7 | 751 |  | 加8号粉料 |  | D[1349].15 | 759 |  |  |  | D[1350].7 | 767
加1号粉料2 |  | D[1350].8 | 768 |  | 卸粉料2 |  | D[1351].0 | 776 |  | 加1号油料 |  | D[1351].8 | 784
加2号粉料2 |  | D[1350].9 | 769 |  | 投粉料2 |  | D[1351].1 | 777 |  | 加2号油料 |  | D[1351].9 | 785
加3号粉料2 |  | D[1350].10 | 770 |  | 粉料2秤隔气阀 |  | D[1351].2 | 778 |  | 加3号油料 |  | D[1351].10 | 786
加4号粉料2 |  | D[1350].11 | 771 |  | 粉料2秤中间斗隔气阀 |  | D[1351].3 | 779 |  | 加4号油料 |  | D[1351].11 | 787
加5号粉料2 |  | D[1350].12 | 772 |  | 粉料秤返气阀 |  | D[1351].4 | 780 |  | 加5号油料 |  | D[1351].12 | 788
加6号粉料2 |  | D[1350].13 | 773 |  |  |  | D[1351].5 | 781 |  | 加6号油料 |  | D[1351].13 | 789
加7号粉料2 |  | D[1350].14 | 774 |  |  |  | D[1351].6 | 782 |  | 加7号油料 |  | D[1351].14 | 790
加8号粉料2 |  | D[1350].15 | 775 |  |  |  | D[1351].7 | 783 |  | 加8号油料 |  | D[1351].15 | 791
卸油料 |  | D[1352].0 | 792 |  | 加1号油料2 |  | D[1352].8 | 800 |  | 卸油料2 |  | D[1353].0 | 808
注油料 |  | D[1352].1 | 793 |  | 加2号油料2 |  | D[1352].9 | 801 |  | 注油料2 |  | D[1353].1 | 809
油料清扫 |  | D[1352].2 | 794 |  | 加3号油料2 |  | D[1352].10 | 802 |  | 油料2清扫 |  | D[1353].2 | 810
|  | D[1352].3 | 795 |  | 加4号油料2 |  | D[1352].11 | 803 |  |  |  | D[1353].3 | 811
|  | D[1352].4 | 796 |  | 加5号油料2 |  | D[1352].12 | 804 |  |  |  | D[1353].4 | 812
|  | D[1352].5 | 797 |  | 加6号油料2 |  | D[1352].13 | 805 |  |  |  | D[1353].5 | 813
|  | D[1352].6 | 798 |  | 加7号油料2 |  | D[1352].14 | 806 |  |  |  | D[1353].6 | 814
|  | D[1352].7 | 799 |  | 加8号油料2 |  | D[1352].15 | 807 |  |  |  | D[1353].7 | 815
小药供胶机电机 |  | D[1353].8 | 816 |  | 加硅烷 |  | D[1354].0 | 824 |  | PLC通讯状态（读） |  | D[1354].8 | 832
小药秤皮带电机 |  | D[1353].9 | 817 |  | 卸硅烷 |  | D[1354].1 | 825 |  | 更换配方 |  | D[1354].9 | 833
小药加料门开 |  | D[1353].10 | 818 |  | 注硅烷 |  | D[1354].2 | 826 |  | 下顶栓锁紧 |  | D[1354].10 | 834
小药加料门关 |  | D[1353].11 | 819 |  | 硅烷清扫 |  | D[1354].3 | 827 |  | 下顶栓松锁 |  | D[1354].11 | 835
小药供胶机光电 |  | D[1353].12 | 820 |  | 小药2称好分屏专用信号 |  | D[1354].4 | 828 |  | 挤出机检修门开 |  | D[1354].12 | 836
小药秤光电 |  | D[1353].13 | 821 |  |  |  | D[1354].5 | 829 |  | 挤出机正常 |  | D[1354].13 | 837
塑解剂称号分屏专用 |  | D[1353].14 | 822 |  |  |  | D[1354].6 | 830 |  | 曲线开始标志位 |  | D[1354].14 | 838
小药称好分屏专用信号 |  | D[1353].15 | 823 |  |  |  | D[1354].7 | 831 |  | 下密炼机曲线开始标志位 |  | D[1354].15 | 839
胶冷电机 |  | D[1355].0 | 840 |  | 药品2自动 |  | D[1355].8 | 864 |  | 混炼手动 |  | D[1356].0 | 872
胶冷风扇 |  | D[1355].1 | 841 |  | 药品2超差 |  | D[1355].9 | 865 |  | 混炼自动 |  | D[1356].1 | 873
胶冷摆胶 |  | D[1355].2 | 842 |  | 药品2正负号 |  | D[1355].10 | 866 |  | 密炼机运行 |  | D[1356].2 | 874
|  | D[1355].3 | 843 |  | 药品2称好 |  | D[1355].11 | 867 |  | 密炼机报警 |  | D[1356].3 | 875
|  | D[1355].4 | 844 |  | 药品2开始称量 |  | D[1355].12 | 868 |  | 下顶栓开(下密炼机) |  | D[1356].4 | 876
|  | D[1355].5 | 845 |  | 小药秤2光电开关 |  | D[1355].13 | 869 |  | 下顶栓关(下密炼机) |  | D[1356].5 | 877
扫描枪扫描完毕信号 |  | D[1355].6 | 846 |  | 小药秤2电机 |  | D[1355].14 | 870 |  | 备用 |  | D[1356].6 | 878
是否开启扫码模式 |  | D[1355].7 | 847 |  |  |  | D[1355].15 | 871 |  | 备用 |  | D[1356].7 | 879
称号信号
炭黑 |  | M7000 | 848 |  | 记录报表信号(记录报表)
炭黑2 |  | M7001 | 849
油料 |  | M7002 | 850 |  | 炭黑 | D[1339].0 | 848 | 胶料 | D[1339].8 | 856
油料2 |  | M7003 | 851 |  | 炭黑2 | D[1339].1 | 849 | 药品 | D[1339].9 | 857
粉料 |  | M7004 | 852 |  | 油料 | D[1339].2 | 850 | 硅烷 | D[1339].10 | 858
塑解剂 |  | M7005 | 853 |  | 油料2 | D[1339].3 | 851 | 上密炼 | D[1339].11 | 859
|  | M7006 | 854 |  | 粉料 | D[1339].4 | 852 | 下密炼 | D[1339].12 | 860
|  | M7007 | 855 |  | 塑解剂 | D[1339].5 | 853 | 药品（下） | D[1339].13 | 861
胶料 |  | M7008 | 856 |  |  | D[1339].6 | 854 |  | D[1339].14 | 862
药品 |  | M7009 | 857 |  |  | D[1339].7 | 855 |  | D[1339].15 | 863
硅烷 |  | M7010 | 858
上密炼 |  | M7011 | 859
下密炼 |  | M7012 | 860
药品（下） |  | M7013 | 861
工艺开始/结束（上密炼机） |  | 1400
炼胶第1步开始信号 |  | D[1400].0 | 35000 |  | 炼胶第1步结束 |  | D[1402].0 | 35030
炼胶第2步开始信号 |  | D[1400].1 | 35001 |  | 炼胶第2步结束 |  | D[1402].1 | 35031
炼胶第3步开始信号 |  | D[1400].2 | 35002 |  | 炼胶第3步结束 |  | D[1402].2 | 35032
炼胶第4步开始信号 |  | D[1400].3 | 35003 |  | 炼胶第4步结束 |  | D[1402].3 | 35033
炼胶第5步开始信号 |  | D[1400].4 | 35004 |  | 炼胶第5步结束 |  | D[1402].4 | 35034
炼胶第6步开始信号 |  | D[1400].5 | 35005 |  | 炼胶第6步结束 |  | D[1402].5 | 35035
炼胶第7步开始信号 |  | D[1400].6 | 35006 |  | 炼胶第7步结束 |  | D[1402].6 | 35036
炼胶第8步开始信号 |  | D[1400].7 | 35007 |  | 炼胶第8步结束 |  | D[1402].7 | 35037
炼胶第9步开始信号 |  | D[1400].8 | 35008 |  | 炼胶第9步结束 |  | D[1402].8 | 35038
炼胶第10步开始信号 |  | D[1400].9 | 35009 |  | 炼胶第10步结束 |  | D[1402].9 | 35039
炼胶第11步开始信号 |  | D[1400].10 | 35010 |  | 炼胶第11步结束 |  | D[1402].10 | 35040
炼胶第12步开始信号 |  | D[1400].11 | 35011 |  | 炼胶第12步结束 |  | D[1402].11 | 35041
炼胶第13步开始信号 |  | D[1400].12 | 35012 |  | 炼胶第13步结束 |  | D[1402].12 | 35042
炼胶第14步开始信号 |  | D[1400].13 | 35013 |  | 炼胶第14步结束 |  | D[1402].13 | 35043
炼胶第15步开始信号 |  | D[1400].14 | 35014 |  | 炼胶第15步结束 |  | D[1402].14 | 35044
炼胶第16步开始信号 |  | D[1400].15 | 35015 |  | 炼胶第16步结束 |  | D[1402].15 | 35045
炼胶第17步开始信号 |  | D[1401].0 | 35016 |  | 炼胶第17步结束 |  | D[1403].0 | 35046
炼胶第18步开始信号 |  | D[1401].1 | 35017 |  | 炼胶第18步结束 |  | D[1403].1 | 35047
炼胶第19步开始信号 |  | D[1401].2 | 35018 |  | 炼胶第19步结束 |  | D[1403].2 | 35048
炼胶第20步开始信号 |  | D[1401].3 | 35019 |  | 炼胶第20步结束 |  | D[1403].3 | 35049
炼胶第21步开始信号 |  | D[1401].4 | 35020 |  | 炼胶第21步结束 |  | D[1403].4 | 35050
炼胶第22步开始信号 |  | D[1401].5 | 35021 |  | 炼胶第22步结束 |  | D[1403].5 | 35051
炼胶第23步开始信号 |  | D[1401].6 | 35022 |  | 炼胶第23步结束 |  | D[1403].6 | 35052
炼胶第24步开始信号 |  | D[1401].7 | 35023 |  | 炼胶第24步结束 |  | D[1403].7 | 35053
炼胶第25步开始信号 |  | D[1401].8 | 35024 |  | 炼胶第25步结束 |  | D[1403].8 | 35054
炼胶第26步开始信号 |  | D[1401].9 | 35025 |  | 炼胶第26步结束 |  | D[1403].9 | 35055
炼胶第27步开始信号 |  | D[1401].10 | 35026 |  | 炼胶第27步结束 |  | D[1403].10 | 35056
炼胶第28步开始信号 |  | D[1401].11 | 35027 |  | 炼胶第28步结束 |  | D[1403].11 | 35057
炼胶第29步开始信号 |  | D[1401].12 | 35028 |  | 炼胶第29步结束 |  | D[1403].12 | 35058
炼胶第30步开始信号 |  | D[1401].13 | 35029 |  | 炼胶第30步结束 |  | D[1403].13 | 35059
炭黑1号斗超高位 |  | D[1404].0 | 37000 |  | 2号斗超高位 |  | D[1404].7 | 37007
1号高位 |  | D[1404].1 | 37001 |  | 2号高位 |  | D[1404].8 | 37008
1号中位 |  | D[1404].2 | 37002 |  | 2号中位 |  | D[1404].9 | 37009
1号低位 |  | D[1404].3 | 37003 |  | 2号低位 |  | D[1404].10 | 37010
1号超压 |  | D[1404].4 | 37004 |  | 2号超压 |  | D[1404].11 | 37011
1号袋滤 |  | D[1404].5 | 37005 |  | 2号袋滤 |  | D[1404].12 | 37012
1号破拱 |  | D[1404].6 | 37006 |  | 2号破拱 |  | D[1404].13 | 37013
炭黑3号斗超高位 |  | D[1404].14 | 37014 |  | 4号斗超高位 |  | D[1405].5 | 37021
3号高位 |  | D[1404].15 | 37015 |  | 4号高位 |  | D[1405].6 | 37022
3号中位 |  | D[1405].0 | 37016 |  | 4号中位 |  | D[1405].7 | 37023
3号低位 |  | D[1405].1 | 37017 |  | 4号低位 |  | D[1405].8 | 37024
3号超压 |  | D[1405].2 | 37018 |  | 4号超压 |  | D[1405].9 | 37025
3号袋滤 |  | D[1405].3 | 37019 |  | 4号袋滤 |  | D[1405].10 | 37026
3号破拱 |  | D[1405].4 | 37020 |  | 4号破拱 |  | D[1405].11 | 37027
炭黑5号斗超高位 |  | D[1405].12 | 37028 |  | 6号斗超高位 |  | D[1406].2 | 37035
5号高位 |  | D[1405].13 | 37029 |  | 6号高位 |  | D[1406].3 | 37036
5号中位 |  | D[1405].14 | 37030 |  | 6号中位 |  | D[1406].4 | 37037
5号低位 |  | D[1405].15 | 37031 |  | 6号低位 |  | D[1406].5 | 37038
5号超压 |  | D[1406].0 | 37032 |  | 6号超压 |  | D[1406].6 | 37039
5号袋滤 |  | D[1406].1 | 37033 |  | 6号袋滤 |  | D[1406].7 | 37040
5号破拱 |  | D[1406].2 | 37034 |  | 6号破拱 |  | D[1406].8 | 37041
炭黑7号斗超高位 |  | D[1406].9 | 37042 |  | 8号斗超高位 |  | D[1407].0 | 37049
7号高位 |  | D[1406].10 | 37043 |  | 8号高位 |  | D[1407].1 | 37050
7号中位 |  | D[1406].11 | 37044 |  | 8号中位 |  | D[1407].2 | 37051
7号低位 |  | D[1406].12 | 37045 |  | 8号低位 |  | D[1407].3 | 37052
7号超压 |  | D[1406].13 | 37046 |  | 8号超压 |  | D[1407].4 | 37053
7号袋滤 |  | D[1406].14 | 37047 |  | 8号袋滤 |  | D[1407].5 | 37054
7号破拱 |  | D[1406].15 | 37048 |  | 8号破拱 |  | D[1407].6 | 37055
回收斗
炭黑9号斗超高位 |  | D[1407].7 | 37056 |  | 10号斗超高位 |  | D[1407].14 | 37063
9号高位 |  | D[1407].8 | 37057 |  | 10号高位 |  | D[1407].15 | 37064
9号中位 |  | D[1407].9 | 37058 |  | 10号中位 |  | D[1408].0 | 37065
9号低位 |  | D[1407].10 | 37059 |  | 10号低位 |  | D[1408].1 | 37066
9号超压 |  | D[1407].11 | 37060 |  | 10号超压 |  | D[1408].2 | 37067
9号袋滤 |  | D[1407].12 | 37061 |  | 10号袋滤 |  | D[1408].3 | 37068
9号破拱 |  | D[1407].13 | 37062 |  | 10号破拱 |  | D[1408].4 | 37069
1号分配器1号位 |  | D[1408].5 | 37070 |  | 6号分配器1号位 |  | D[1408].15 | 37080
1号分配器2号位 |  | D[1408].6 | 37071 |  | 6号分配器2号位 |  | D[1409].0 | 37081
2号分配器1号位 |  | D[1408].7 | 37072 |  | 7号分配器1号位 |  | D[1409].1 | 37082
2号分配器2号位 |  | D[1408].8 | 37073 |  | 7号分配器2号位 |  | D[1409].2 | 37083
3号分配器1号位 |  | D[1408].9 | 37074 |  | 8号分配器1号位 |  | D[1409].3 | 37084
3号分配器2号位 |  | D[1408].10 | 37075 |  | 8号分配器2号位 |  | D[1409].4 | 37085
4号分配器1号位 |  | D[1408].11 | 37076 |  | 9号分配器1号位 |  | D[1409].5 | 37086
4号分配器2号位 |  | D[1408].12 | 37077 |  | 9号分配器2号位 |  | D[1409].6 | 37087
5号分配器1号位 |  | D[1408].13 | 37078 |  | 10号分配器1号位 |  | D[1409].7 | 37088
5号分配器2号位 |  | D[1408].14 | 37079 |  | 10号分配器2号位 |  | D[1409].8 | 37089
1号回收除尘风机 |  | D[1409].9 | 37090
2号回收除尘风机 |  | D[1409].10 | 37091
袋滤器风机 |  | D[1409].11 | 37092
正在输送1 |  | D[1409].12 | 37093
正在输送2 |  | D[1409].13 | 37094
粉1号斗高位 |  | D[1409].14 | 37095 |  | 粉3号斗高位 |  | D[1410].8 | 37105
粉1号斗中位 |  | D[1409].15 | 37096 |  | 粉3号斗中位 |  | D[1410].9 | 37106
粉1号斗低位 |  | D[1410].0 | 37097 |  | 粉3号斗低位 |  | D[1410].10 | 37107
粉1号斗袋滤 |  | D[1410].1 | 37098 |  | 粉3号斗袋滤 |  | D[1410].11 | 37108
粉1号斗破拱 |  | D[1410].2 | 37099 |  | 粉3号斗破拱 |  | D[1410].12 | 37109
粉2号斗高位 |  | D[1410].3 | 37100 |  | 粉4号斗高位 |  | D[1410].13 | 37110
粉2号斗中位 |  | D[1410].4 | 37101 |  | 粉4号斗中位 |  | D[1410].14 | 37111
粉2号斗低位 |  | D[1410].5 | 37102 |  | 粉4号斗低位 |  | D[1410].15 | 37112
粉2号斗袋滤 |  | D[1410].6 | 37103 |  | 粉4号斗袋滤 |  | D[1411].0 | 37113
粉2号斗破拱 |  | D[1410].7 | 37104 |  | 粉4号斗破拱 |  | D[1411].1 | 37114
油1号斗高位（一楼） |  | D[1411].2 | 37115 |  |  |  | D[1412].11 | 37140
油1号斗中位 |  | D[1411].3 | 37116 |  |  |  | D[1412].12 | 37141
油1号斗低位 |  | D[1411].4 | 37117 |  |  |  | D[1412].13 | 37142
油2号斗高位（一楼） |  | D[1411].5 | 37118 |  |  |  | D[1412].14 | 37143
油2号斗中位 |  | D[1411].6 | 37119 |  |  |  | D[1412].15 | 37144
油2号斗低位 |  | D[1411].7 | 37120 |  |  |  | D[1413].0 | 37145
油3号斗高位（一楼） |  | D[1411].8 | 37121 |  |  |  | D[1413].1 | 37146
油3号斗中位 |  | D[1411].9 | 37122 |  | 油1循环泵启动 |  | D[1413].2 | 37147
油3号斗低位 |  | D[1411].10 | 37123 |  | 油2循环泵启动 |  | D[1413].3 | 37148
油4号斗高位（一楼） |  | D[1411].11 | 37124 |  | 油3循环泵启动 |  | D[1413].4 | 37149
油4号斗中位 |  | D[1411].12 | 37125 |  | 油4循环泵启动 |  | D[1413].5 | 37150
油4号斗低位 |  | D[1411].13 | 37126 |  | 油5循环泵启动 |  | D[1413].6 | 37151
|  | D[1411].14 | 37127 |  | 油6循环泵启动 |  | D[1413].7 | 37152
|  | D[1411].15 | 37128 |  | 油7循环泵启动 |  | D[1413].8 | 37153
|  | D[1412].0 | 37129 |  | 油8循环泵启动 |  | D[1413].9 | 37154
|  | D[1412].1 | 37130
|  | D[1412].2 | 37131
|  | D[1412].3 | 37132
|  | D[1412].4 | 37133
|  | D[1412].5 | 37134
|  | D[1412].6 | 37135
|  | D[1412].7 | 37136
|  | D[1412].8 | 37137
|  | D[1412].9 | 37138
|  | D[1412].10 | 37139
速度控制
炭黑高速 | 炭黑低速 |  | 计算机传0-100数值 |  |  | 粉料高速 | 粉料低速 |  | 计算机传0-100数值 |  |  | 白炭黑高速 | 白炭黑低速 |  | 计算机传0-100数值
1500 | 1501 | 1号储斗 | 9000 | 9004 |  | 1520 | 1521 | 1号粉料储斗 | 9100 | 9104 |  | 1540 | 1541 | 1号储斗 | 9200 | 9204
1502 | 1503 | 2号储斗 | 9008 | 9012 |  | 1522 | 1523 | 2号粉料储斗 | 9108 | 9112 |  | 1542 | 1543 | 2号储斗 | 9208 | 9212
1504 | 1505 | 3号储斗 | 9016 | 9020 |  | 1524 | 1525 | 3号粉料储斗 | 9116 | 9120 |  | 1544 | 1545 | 3号储斗 | 9216 | 9220
1506 | 1507 | 4号储斗 | 9024 | 9028 |  | 1526 | 1527 | 4号粉料储斗 | 9124 | 9128 |  | 1546 | 1547 | 4号储斗 | 9224 | 9228
1508 | 1509 | 5号储斗 | 9032 | 9036 |  | 1528 | 1529 | 5号粉料储斗 | 9132 | 9136 |  | 1548 | 1549 | 5号储斗 | 9232 | 9236
1510 | 1511 | 6号储斗 | 9040 | 9044 |  | 1530 | 1531 | 6号粉料储斗 | 9140 | 9144 |  | 1550 | 1551 | 6号储斗 | 9240 | 9244
1512 | 1513 | 7号储斗 | 9048 | 9052 |  | 1532 | 1533 | 7号粉料储斗 | 9148 | 9152 |  | 1552 | 1553 | 7号储斗 | 9248 | 9252
1514 | 1515 | 8号储斗 | 9056 | 9060 |  | 1534 | 1535 | 8号粉料储斗 | 9156 | 9160 |  | 1554 | 1555 | 8号储斗 | 9256 | 9260
1516 | 1517 | 9号储斗 | 9064 | 9068 |  | 1536 | 1537 | 9号粉料储斗 | 9164 | 9168 |  | 1556 | 1557 | 9号储斗 | 9264 | 9268
1518 | 1519 | 10号储斗 | 9072 | 9076 |  | 1538 | 1539 | 10号粉料储斗 | 9172 | 9176 |  | 1558 | 1559 | 10号储斗 | 9272 | 9276
炭黑扫描枪 | D2300 | 39000 | 发送斗号
粉料扫描枪 | D2301 | 39004
油料扫描枪 | D2302 | 39008
胶料扫描枪 | D2303 | 39012 | 扫描正确信号
小药扫描枪 | D2304 | 39016
炭黑扫描枪 | D2305 | 39020 | 是否启用 扫描枪,在设置中添加开关
粉料扫描枪 | D2306 | 39024
油料扫描枪 | D2307 | 39028
胶料扫描枪 | D2308 | 39032
小药扫描枪 | D2309 | 39036
报警
D[1700-1749] | 50*16=800个 | 38000
D1700.0 | 超温报警 | 38000
D1700.1 | 超时报警 | 38001
D1700.2 | 密炼机未运行 | 38002
D1700.3 |  | 38003
D1700.4 |  | 38004
D1700.5 |  | 38005
D1700.6 |  | 38006
D1700.7 |  | 38007
D1700.8 |  | 38008
D1700.9 |  | 38009
D1700.10 |  | 38010
D1700.11 |  | 38011
D1700.12 |  | 38012
D1700.13 |  | 38013
D1700.14 |  | 38014
D1700.15 |  | 38015
通讯检测 | D[1750] | 4000
恒温字符() | D[1751] | 4004
恒温温度 | D[1752] | 4008
随便一个字符（目前暂定A）的ASCII码， 写入一个字的第8位和高8位

## 下密炼
工艺开始/结束（下密炼机） |  | D[1412].14
炼胶第1步开始信号 |  | D[1414].0 | 35100 |  | 炼胶第1步结束 |  | D[1414].10 | 35110
炼胶第2步开始信号 |  | D[1414].1 | 35101 |  | 炼胶第2步结束 |  | D[1414].11 | 35111
炼胶第3步开始信号 |  | D[1414].2 | 35102 |  | 炼胶第3步结束 |  | D[1414].12 | 35112
炼胶第4步开始信号 |  | D[1414].3 | 35103 |  | 炼胶第4步结束 |  | D[1414].13 | 35113
炼胶第5步开始信号 |  | D[1414].4 | 35104 |  | 炼胶第5步结束 |  | D[1414].14 | 35114
炼胶第6步开始信号 |  | D[1414].5 | 35105 |  | 炼胶第6步结束 |  | D[1414].15 | 35115
炼胶第7步开始信号 |  | D[1414].6 | 35106 |  | 炼胶第7步结束 |  | D[1415].0 | 35116
炼胶第8步开始信号 |  | D[1414].7 | 35107 |  | 炼胶第8步结束 |  | D[1415].1 | 35117
炼胶第9步开始信号 |  | D[1414].8 | 35108 |  | 炼胶第9步结束 |  | D[1415].2 | 35118
炼胶第10步开始信号 |  | D[1414].9 | 35109 |  | 炼胶第10步结束 |  | D[1415].3 | 35119
工艺参数 | D7000 |  |  | 工艺步骤修改 通讯程序 为16进制 对应读取 也应为16进制
投料工艺编码 | 时间 | 温度 | 能量 | 控制方式 | 压力 | 转速 | 功率 | 密炼工艺号 | 空转时间 | No.
7000 | 7001 | 7002 | 7003 | 7004 | 7005 | 7006 | 7007 | 7008 | 7009 | 1 | 28000 | 28004 | 28008 | 28012 | 28016 | 28020 | 28024 | 28028 | 28032 | 28036
7010 | 7011 | 7012 | 7013 | 7014 | 7015 | 7016 | 7017 | 7018 | 7019 | 2 | 28040 | 28044 | 28048 | 28052 | 28056 | 28060 | 28064 | 28068 | 28072 | 28076
7020 | 7021 | 7022 | 7023 | 7024 | 7025 | 7026 | 7027 | 7028 | 7029 | 3 | 28080 | 28084 | 28088 | 28092 | 28096 | 28100 | 28104 | 28108 | 28112 | 28116
7030 | 7031 | 7032 | 7033 | 7034 | 7035 | 7036 | 7037 | 7038 | 7039 | 4 | 28120 | 28124 | 28128 | 28132 | 28136 | 28140 | 28144 | 28148 | 28152 | 28156
7040 | 7041 | 7042 | 7043 | 7044 | 7045 | 7046 | 7047 | 7048 | 7049 | 5 | 28160 | 28164 | 28168 | 28172 | 28176 | 28180 | 28184 | 28188 | 28192 | 28196
7050 | 7051 | 7052 | 7053 | 7054 | 7055 | 7056 | 7057 | 7058 | 7059 | 6 | 28200 | 28204 | 28208 | 28212 | 28216 | 28220 | 28224 | 28228 | 28232 | 28236
7060 | 7061 | 7062 | 7063 | 7064 | 7065 | 7066 | 7067 | 7068 | 7069 | 7 | 28240 | 28244 | 28248 | 28252 | 28256 | 28260 | 28264 | 28268 | 28272 | 28276
7070 | 7071 | 7072 | 7073 | 7074 | 7075 | 7076 | 7077 | 7078 | 7079 | 8 | 28280 | 28284 | 28288 | 28292 | 28296 | 28300 | 28304 | 28308 | 28312 | 28316
7080 | 7081 | 7082 | 7083 | 7084 | 7085 | 7086 | 7087 | 7088 | 7089 | 9 | 28320 | 28324 | 28328 | 28332 | 28336 | 28340 | 28344 | 28348 | 28352 | 28356
7090 | 7091 | 7092 | 7093 | 7094 | 7095 | 7096 | 7097 | 7098 | 7099 | 10 | 28360 | 28364 | 28368 | 28372 | 28376 | 28380 | 28384 | 28388 | 28392 | 28396
报表混炼部分 | D7300 | （下密炼机）
时间 | 温度 | 能量 | 压力 | 转速 | 功率 | 反应量 | No | 时间 | 温度 | 能量 | 压力 | 转速 | 功率 | 反应量
7300 | 7301 | 7302 | 7303 | 7304 | 7305 | 7306 | 1 | 33000 | 33004 | 33008 | 33012 | 33016 | 33020 | 33024
7307 | 7308 | 7309 | 7310 | 7311 | 7312 | 7313 | 2 | 33028 | 33032 | 33036 | 33040 | 33044 | 33048 | 33052
7314 | 7315 | 7316 | 7317 | 7318 | 7319 | 7320 | 3 | 33056 | 33060 | 33064 | 33068 | 33072 | 33076 | 33080
7321 | 7322 | 7323 | 7324 | 7325 | 7326 | 7327 | 4 | 33084 | 33088 | 33092 | 33096 | 33100 | 33104 | 33108
7328 | 7329 | 7330 | 7331 | 7332 | 7333 | 7334 | 5 | 33112 | 33116 | 33120 | 33124 | 33128 | 33132 | 33136
7335 | 7336 | 7337 | 7338 | 7339 | 7340 | 7341 | 6 | 33140 | 33144 | 33148 | 33152 | 33156 | 33160 | 33164
7342 | 7343 | 7344 | 7345 | 7346 | 7347 | 7348 | 7 | 33168 | 33172 | 33176 | 33180 | 33184 | 33188 | 33192
7349 | 7350 | 7351 | 7352 | 7353 | 7354 | 7355 | 8 | 33196 | 33200 | 33204 | 33208 | 33212 | 33216 | 33220
7356 | 7357 | 7358 | 7359 | 7360 | 7361 | 7362 | 9 | 33224 | 33228 | 33232 | 33236 | 33240 | 33244 | 33248
7363 | 7364 | 7365 | 7366 | 7367 | 7368 | 7369 | 10 | 33252 | 33256 | 33260 | 33264 | 33268 | 33272 | 33276
7370 | 7371 | 7372 | 7373 | 7374 | 7375 | 7376 | 11 | 33280 | 33284 | 33288 | 33292 | 33296 | 33300 | 33304
7377 | 7378 | 7379 | 7380 | 7381 | 7382 | 7383 | 12 | 33308 | 33312 | 33316 | 33320 | 33324 | 33328 | 33332
7384 | 7385 | 7386 | 7387 | 7388 | 7389 | 7390 | 13 | 33336 | 33340 | 33344 | 33348 | 33352 | 33356 | 33360
7391 | 7392 | 7393 | 7394 | 7395 | 7396 | 7397 | 14 | 33364 | 33368 | 33372 | 33376 | 33380 | 33384 | 33388
7398 | 7399 | 7400 | 7401 | 7402 | 7403 | 7404 | 15 | 33392 | 33396 | 33400 | 33404 | 33408 | 33412 | 33416
7405 | 7406 | 7407 | 7408 | 7409 | 7410 | 7411 | 16 | 33420 | 33424 | 33428 | 33432 | 33436 | 33440 | 33444
7412 | 7413 | 7414 | 7415 | 7416 | 7417 | 7418 | 17 | 33448 | 33452 | 33456 | 33460 | 33464 | 33468 | 33472
7419 | 7420 | 7421 | 7422 | 7423 | 7424 | 7425 | 18 | 33476 | 33480 | 33484 | 33488 | 33492 | 33496 | 33500
7426 | 7427 | 7428 | 7429 | 7430 | 7431 | 7432 | 19 | 33504 | 33508 | 33512 | 33516 | 33520 | 33524 | 33528
7433 | 7434 | 7435 | 7436 | 7437 | 7438 | 7439 | 20 | 33532 | 33536 | 33540 | 33544 | 33548 | 33552 | 33556
7440 | 7441 | 7442 | 7443 | 7444 | 7445 | 7446 | 21 | 33560 | 33564 | 33568 | 33572 | 33576 | 33580 | 33584
7447 | 7448 | 7449 | 7450 | 7451 | 7452 | 7453 | 22 | 33588 | 33592 | 33596 | 33600 | 33604 | 33608 | 33612
7454 | 7455 | 7456 | 7457 | 7458 | 7459 | 7460 | 23 | 33616 | 33620 | 33624 | 33628 | 33632 | 33636 | 33640
7461 | 7462 | 7463 | 7464 | 7465 | 7466 | 7467 | 24 | 33644 | 33648 | 33652 | 33656 | 33660 | 33664 | 33668
7468 | 7469 | 7470 | 7471 | 7472 | 7473 | 7474 | 25 | 33672 | 33676 | 33680 | 33684 | 33688 | 33692 | 33696
7475 | 7476 | 7477 | 7478 | 7479 | 7480 | 7481 | 26 | 33700 | 33704 | 33708 | 33712 | 33716 | 33720 | 33724
7482 | 7483 | 7484 | 7485 | 7486 | 7487 | 7488 | 27 | 33728 | 33732 | 33736 | 33740 | 33744 | 33748 | 33752
7489 | 7490 | 7491 | 7492 | 7493 | 7494 | 7495 | 28 | 33756 | 33760 | 33764 | 33768 | 33772 | 33776 | 33780
7496 | 7497 | 7498 | 7499 | 7500 | 7501 | 7502 | 29 | 33784 | 33788 | 33792 | 33796 | 33800 | 33804 | 33808
7503 | 7504 | 7505 | 7506 | 7507 | 7508 | 7509 | 30 | 33812 | 33816 | 33820 | 33824 | 33828 | 33832 | 33836
配方密炼参数
超温排胶 | 超时排胶 | 最低进胶温度 | 最高进胶温度 | 超温排胶最短时间 | 备用 | 混炼室 | 转子 | 卸料门 | 备用
7600 | 7601 | 7602 | 7603 | 7604 | 7605 | 7606 | 7607 | 7608 | 7609
29500 | 29504 | 29508 | 29512 | 29516 | 29520 | 29524 | 29528 | 29532 | 29536
下密炼机 |  | ↓10进制读取↓ |  |  | 控制方式 | 传值 |  | 密炼工艺编码 | 传值
班次 |  | 1345 | 1380 |  | 时间 | 1 |  | 开卸料门 | 1 |  | 投料工艺编码 | 传值
配方号 |  | 1346 | 1384 |  | 温度 | 2 |  | 关卸料门 | 2 |  | 投药品 | 1
设定车数 |  | 1347 | 1388 |  | 能量 | 3 |  | 恒温炼胶 | 4
随机数 |  | 1348 | 1392 |  | 时间与温度 | 4 |  | 恒转速炼胶 | 8
温度 |  | 1349 | 1396 |  | 时间或温度 | 5 |  | 开压板门 | 16
功率 |  | 1350 | 1400 |  | 温度与能量 | 6 |  | 关压板门 | 32
压力 |  | 1351 | 1404 |  | 时间与能量 | 7 |  | 保持 | 64
转速 |  | 1352 | 1408 |  | (时间或温度)与能量 | 8
能量 |  | 1353 | 1412 |  | (温度或能量)与时间 | 9 |  | （下密炼机）工艺号说明
时间（分步） |  | 1354 | 1416 |  | (时间或能量)与温度 | 10 |  | 恒温 | 1
电压 |  | 1355 | 1420 |  | 时间与温度与能量 | 11 |  | 恒转速 | 2
反应量 |  | 1356 | 1424 |  | 同时执行 | 12 |  | 排胶 | 3
电流 |  | 1357 | 1428 |  | 配方结束 | 13
排胶温度 |  | 1358 | 1432
排胶功率 |  | 1359 | 1436 |  | 下密炼 | 排胶时间 | 恒温炼胶字符 7662~7666 |  |  |  |  | 恒温温度614 | ←*10发PLC
排胶压力 |  | 1360 | 1440 |  | 7660 | 7661 | 7662 | 7663 | 7664 | 7665 | 7666 | 7667 | 7668 | 7669
排胶能量 |  | 1361 | 1444 |  | 28400 | 28404 | 28408 | 28412 | 28416 | 28420 | 28424 | 28428 | 28432 | 28436
密炼机温度2(temp top2) |  | 1362 | 1448
密炼机温度3(end frame) |  | 1363 | 1452
备用 |  | 1364 | 1456

## 视频监控
机台号 | 位置 | ip地址 | 录像机和摄像头 | 密码 | newu1234
1# | 录像机 | 192.168.3.14
| 胶料磅秤摄像头 | 192.168.3.11
| 密炼机投料口摄像头 | 192.168.3.12
| 1楼接片摄像头 | 192.168.3.13
2# |  | 192.168.3.20
192.168.3.21
192.168.3.22
192.168.3.23
3#
4#
5#
6# | 录像机 | 192.168.3.60
| 胶料磅秤摄像头 | 192.168.3.61
| 密炼机投料口摄像头 | 192.168.3.62
| 1楼接片摄像头 | 192.168.3.63
7#
8#
9#
10#